## tech. specifikace
Tabulka splnění minimálních technických podmínek
VZ-2024-000221 "Vaskulární plugy periferní"
Technické požadavky |  | ANO / NE | Poznámky
"vaskulární plugy periferní " samoroztažitelné síťové uzávěry z nitinolu (Variable Landing Zone Embolization) | • Vaskulární plugy (okludery) určené k tepenným a žilním periferním embolizacím, s možností precizního umístění, repozice před uvolněním
• Mechanické odpoutání plugu
• Plug opatřen RTG kontrastními značkami indikujícími jeho aktivní část
• kompatibilní se zaváděcím pouzdrem v rozmezí průměrů min. 4 F - 7 F (v závislosti na rozměru plugu)
• požadovaná škála Ø plugu v rozmezí min. : 3 mm - 22 mm (konkrétně: 3; 4; 6; 8; 10; 12; 14; 16; 18, 20 a 22 mm)
• požadovaná délka plugu v rozmezí min.: 6 mm - 18 mm (konkrétně: 6; 7; 9; 10; 12; 14; 16 a 18 mm)
"vaskulární plugy periferní" samoroztažitelné síťové uzávěry z nitinolu (Low-profile Embolization) | • Vaskulární plugy (okludery) určené k tepenným a žilním periferním embolizacím, s možností precizního umístění, repozice před uvolněním
• Mechanické odpoutání plugu
• Plug opatřen RTG kontrastními značkami indikujícími jeho aktivní část
• kompatibilní s diagnostickým katétrem o vnitřním Ø max. 0,038"
• požadovaná škála Ø plugu v rozmezí min.: 4 mm - 8 mm (po 1 mm)
• požadovaná délka plugu v rozmezí min.: 10 mm - 13,5 mm (konkrétně: 10; 10,5; 11; 12,5 a 13,5 mm)
• expirace min. 12 měsíců
• UDI kód (není hodnotícím kritériem, doplnit pouze v případě, že produkt/ty tento kód má již přidělený)
Poznámka: Použití firemních názvů či termínů či způsobů řešení specifických pro určitého výrobce má pouze ilustrovat příklady vhodných řešení, ale požadavek není omezen na nabídky jen těchto řešení. Je možné nabídnout jakákoliv jiná řešení, která mají podobné vlastnosti a splňují požadovaný medicínský účel.