## cenové ujednání
Cenové ujednání
VZ-2024-000258 - Kontejnery sterilizační včetně příslušenství"
číslo položky | název | měrná jednotka (MJ) | předpokládané množství (uvedeno v MJ) | počet dodávaných filtrů jako součást 1 ks víka dle validovaného množství mycích a sterilizačních cyklů (viz poznámka pod tabulkou) | obchodní název | katalogové číslo | počet MJ v balení | výrobce | UDI kód | sazba DPH% | cena za MJ bez DPH | cena za MJ s DPH | cena celkem bez DPH | vyčíslení DPH | cena celkem s DPH
1 | Víko ke sterilizačnímu kontejneru vel. 1/1, s integrovaným filtrem, vnitřní rozměry 588 x 281 x 36 mm, vnější rozměry 593 x 294 x 37 mm, barva zelená | ks | 20 | [9 empty] | 0 | 0 | 0
2 | Vana ke sterilizačnímu kontejneru vel. 1/1, bez perforace báze, vnější rozměry 592 x 274 x 247 mm | ks | 20 | [9 empty] | 0 | 0 | 0
3 | Síto do sterilizačního kontejneru, vel. 1/1, bez nožiček, 4 mm perforace, vnitřní rozměry 538 x 251 x 92 mm, vnější rozměry 540 x 253 x 94 mm | ks | 20 | [9 empty] | 0 | 0 | 0
4 | Víko ke sterilizačnímu kontejneru vel. 1/2, s integrovaným filtrem, vnitřní rozměry 298 x 281 x 36 mm, vnější rozměry 303 x 294 x 37 mm, barva okrová - zlatá | ks | 10 | [9 empty] | 0 | 0 | 0
5 | Vana ke sterilizačnímu kontejneru vel. 1/2, bez perforace báze, vnější rozměry 300 x 274 x 135 mm | ks | 10 | [9 empty] | 0 | 0 | 0
6 | Síto ke sterilizačnímu kontejneru vel. 1/2, s nožičkami, 4 mm perforace, vnitřní rozměry 241 x 251 x 62 mm, vnější rozměry 243 x 253 x 76 mm | ks | 10 | [9 empty] | 0 | 0 | 0
7 | Vana kontejneru sterilizačního MINI, bez perforace báze (solid bottom), vnější rozměry 310 x 132 x 57 mm, vnitřní rozměry 274 x 126 x 52 mm | ks | 10 | [9 empty] | 0 | 0 | 0
8 | Síto na nástroje, vnější rozměry 274 x 84 x 41 mm, vnitřní rozměry 267 x 78 x 34 mm, s víkem a sklopnou rukojetí, včetně 3 úložných vložek- držáků na nástroje (76 x 33 mm, 6 meziprostorů pro uchycení nástroje) | ks | 10 | [9 empty] | 0 | 0 | 0
9 | Víko ke sterilizačnímu kontejneru MINI, barva červená, vnější rozměry 305 x 140 x 25 mm | ks | 10 | [9 empty] | 0 | 0 | 0
CELKEM |  |  | 120 | [9 empty] | 0 | 0 | 0
pozn.: v případě, že některý z produktů neuvádí, nebo postrádá požadované údaje, doplňte do kolonky " NEUVEDENO"
Dodavatel, který bude nabízet víka s integrovaným filtrem pro pokrytí min. 2000 mycích a sterilizačních cyklů musí ke každému víku dodat 3ks filtrů.
Dodavatel, který bude nabízet víka s integrovaným filtrem pro pokrytí min. 5000 mycích a sterilizačních cyklů musí ke každému víku dodat 1ks filtru.