## Rekapitulace stavby (hidden)
Export Komplet | [25 empty] | VZ | 2.0 |  |  |  |  | False | False | {1ca2a83c-db95-4b39-a74c-d44655cb4f8b}
[18 empty] | >> skryté sloupce << | [12 empty] | 0,01 | 21
[31 empty] | 0,01 | 12
|  | REKAPITULACE STAVBY | [16 empty] | v --- níže se nacházejí doplnkové a pomocné údaje k sestavám --- v | [11 empty] | 0,001
|  | Kód: |  |  |  |  | MT-24-002 | [23 empty] | 0,01
|  | Stavba: |  |  |  |  | VÝMĚNA OKEN A VNĚJŠÍCH DVEŘÍ V CHODBĚ | [23 empty] | 0,01
|  | KSO: |  |  |  |  | 803 1 | [6 empty] | CC-CZ: |  | 112 | [14 empty] | 0,01
|  | Místo: |  |  |  |  | ul. Albertova 1100/24 a 1100/26 | [6 empty] | Datum: |  | 8. 2. 2024 | [14 empty] | 0,01
|  | CZ-CPV: |  |  |  |  | 45000000-7 | [6 empty] | CZ-CPA: |  | 41.00.1 | [14 empty] | 0,01
|  | Zadavatel: | [11 empty] | IČ: |  | 00098892 | [14 empty] | 0,01
|  |  | Fakultní nemocnice Olomouc | [10 empty] | DIČ: | [16 empty] | 0,01
0,01
|  | Zhotovitel: | [11 empty] | IČ: | [16 empty] | 0,01
|  |  | Na základě výběrového řízení | [10 empty] | DIČ: | [16 empty] | 0,01
False
|  | Projektant: | [11 empty] | IČ: |  | 28924879 | [14 empty] | False
|  |  | Ing. Martin Trokan | [10 empty] | DIČ: |  | CZ 680408015 | [14 empty] | True
0,01
|  | Zpracovatel: | [11 empty] | IČ: | [16 empty] | 0,01
|  |  | Tomáš Slíva | [10 empty] | DIČ: | [16 empty] | True
Poznámka:
Soupis prací je sestaven s využitím Cenové soustavy ÚRS. Položky, které pochází z této cenové soustavy, jsou ve sloupci 'Cenová soustava' označeny popisem 'CS ÚRS' a úrovní příslušného kalendářního pololetí. Veškeré další informace vymezující popis a podmínky použití těchto položek z Cenové soustavy, které nejsou uvedeny přímo v soupisu prací, jsou neomezeně dálkově k dispozici na webu podminky.urs.cz.
|  | Cena bez DPH | [11 empty] | 0
[8 empty] | Sazba daně |  | Základ daně |  |  |  | Výše daně
|  | DPH |  | základní |  |  |  | 21% |  | 0 |  |  |  | 0
|  |  |  | snížená |  |  |  | 12% |  | 0 |  |  |  | 0
|  |  |  | zákl. přenesená |  |  |  | 21% |  | 0 |  |  |  | 0
|  |  |  | sníž. přenesená |  |  |  | 12% |  | 0 |  |  |  | 0
|  |  |  | nulová |  |  |  | 0% |  | 0 |  |  |  | 0
|  | Cena s DPH | [6 empty] | v |  | CZK |  |  | 0
REKAPITULACE OBJEKTŮ STAVBY A SOUPISŮ PRACÍ
| Kód: | [6 empty] | MT-24-002
| Stavba: | [6 empty] | VÝMĚNA OKEN A VNĚJŠÍCH DVEŘÍ V CHODBĚ
| Místo: | [6 empty] | ul. Albertova 1100/24 a 1100/26 |  |  |  |  | Datum: |  | 8. 2. 2024
| Zadavatel: | [6 empty] | Fakultní nemocnice Olomouc |  |  |  |  | Projektant: |  | Ing. Martin Trokan |  |  |  | Informatívní údaje z listů zakázek
| Zhotovitel: | [6 empty] | Na základě výběrového řízení |  |  |  |  | Zpracovatel: |  | Tomáš Slíva
| Kód |  |  |  | Popis | [6 empty] | Cena bez DPH [CZK] |  |  |  | Cena s DPH [CZK] | Typ |  | z toho Ostat. náklady [CZK] | DPH [CZK] | Normohodiny [h] | DPH základní [CZK] | DPH snížená [CZK] | DPH základní přenesená [CZK] | DPH snížená přenesená [CZK] | Základna DPH základní | Základna DPH snížená | Základna DPH zákl. přenesená | Základna DPH sníž. přenesená | Základna DPH nulová
| Náklady stavby celkem | [10 empty] | 0 |  |  |  | 0 |  |  | 0 | 0 | 227.6465 | 0 | 0 | 0 | 0 | 0 | 0 | 0 | 0 | 0 | D | 0 |  | IMPORT | {1ca2a83c-db95-4b39-a74c-d44655cb4f8b} | {00000000-0000-0000-0000-000000000000} | 803 1
/ |  | MT-24-002 |  |  |  | VÝMĚNA OKEN A VNĚJŠÍCH DVEŘÍ V CHODBĚ | [5 empty] | 0 |  |  |  | 0 | STA |  | 0 | 0 | 227.6465 | 0 | 0 | 0 | 0 | 0 | 0 | 0 | 0 | 0 |  | 1 | ###NOINSERT### | IMPORT | {1ca2a83c-db95-4b39-a74c-d44655cb4f8b} | {00000000-0000-0000-0000-000000000000} | 803 1

## MT-24-002 - VÝMĚNA OKEN ...
[9 empty] | >> skryté sloupce << | [9 empty] | {1ca2a83c-db95-4b39-a74c-d44655cb4f8b}
2
| KRYCÍ LIST SOUPISU PRACÍ | [8 empty] | v --- níže se nacházejí doplnkové a pomocné údaje k sestavám --- v | [8 empty] | False
Stavba:
VÝMĚNA OKEN A VNĚJŠÍCH DVEŘÍ V CHODBĚ
| KSO: |  | 803 1 |  |  | CC-CZ: | 112
| Místo: |  | ul. Albertova 1100/24 a 1100/26 |  |  | Datum: | 8. 2. 2024
| CZ-CPV: |  | 45000000-7 |  |  | CZ-CPA: | 41.00.1
| Zadavatel: |  |  |  |  | IČ: | 00098892
|  | Fakultní nemocnice Olomouc |  |  |  | DIČ:
| Uchazeč: |  |  |  |  | IČ: | Vyplň údaj
|  | Vyplň údaj |  |  |  | DIČ: | Vyplň údaj
| Projektant: |  |  |  |  | IČ: | 28924879
|  | Ing. Martin Trokan |  |  |  | DIČ: | CZ 680408015
| Zpracovatel: |  |  |  |  | IČ:
|  | Tomáš Slíva |  |  |  | DIČ:
Poznámka:
Soupis prací je sestaven s využitím Cenové soustavy ÚRS. Položky, které pochází z této cenové soustavy, jsou ve sloupci 'Cenová soustava' označeny popisem 'CS ÚRS' a úrovní příslušného kalendářního pololetí. Veškeré další informace vymezující popis a podmínky použití těchto položek z Cenové soustavy, které nejsou uvedeny přímo v soupisu prací, jsou neomezeně dálkově k dispozici na webu podminky.urs.cz.
| Cena bez DPH | [5 empty] | 0
|  |  | Základ daně |  |  | Sazba daně | Výše daně
| DPH | základní | 0 |  |  | 21% | 0
|  | snížená | 0 |  |  | 12% | 0
|  | zákl. přenesená | 0 |  |  | 21% | 0
|  | sníž. přenesená | 0 |  |  | 12% | 0
|  | nulová | 0 |  |  | 0% | 0
| Cena s DPH |  |  | v | CZK |  | 0
REKAPITULACE ČLENĚNÍ SOUPISU PRACÍ
Stavba:
VÝMĚNA OKEN A VNĚJŠÍCH DVEŘÍ V CHODBĚ
Místo: |  |  | ul. Albertova 1100/24 a 1100/26 |  |  | Datum: | 8. 2. 2024
Zadavatel: |  |  | Fakultní nemocnice Olomouc |  |  | Projektant: | Ing. Martin Trokan
Zhotovitel: |  |  | Vyplň údaj |  |  | Zpracovatel: | Tomáš Slíva
Kód dílu - Popis | [6 empty] | Cena celkem [CZK]
Náklady stavby celkem | [6 empty] | 0 | [12 empty] | -1
| HSV - Práce a dodávky HSV | [5 empty] | 0
| 6 - Úpravy povrchů, podlahy a osazování výplní | [5 empty] | 0
| 9 - Ostatní konstrukce a práce, bourání | [5 empty] | 0
| 997 - Přesun sutě | [5 empty] | 0
| 998 - Přesun hmot | [5 empty] | 0
| PSV - Práce a dodávky PSV | [5 empty] | 0
| 764 - Konstrukce klempířské | [5 empty] | 0
| 766 - Konstrukce truhlářské | [5 empty] | 0
| 784 - Dokončovací práce - malby a tapety | [5 empty] | 0
SOUPIS PRACÍ
Stavba:
VÝMĚNA OKEN A VNĚJŠÍCH DVEŘÍ V CHODBĚ
Místo: |  |  | ul. Albertova 1100/24 a 1100/26 |  |  | Datum: | 8. 2. 2024
Zadavatel: |  |  | Fakultní nemocnice Olomouc |  |  | Projektant: | Ing. Martin Trokan
Zhotovitel: |  |  | Vyplň údaj |  |  | Zpracovatel: | Tomáš Slíva
PČ | Typ | Kód | Popis | MJ | Množství | J.cena [CZK] | Cena celkem [CZK] | Cenová soustava |  |  | DPH | J. Nh [h] | Nh celkem [h] | J. hmotnost [t] | Hmotnost celkem [t] | J. suť [t] | Suť Celkem [t]
Náklady soupisu celkem | [6 empty] | 0 | [5 empty] | 227.6465 |  | 1.4173 |  | 2.0578 |  | D | -1 | [10 empty] | 0
| D | HSV | Práce a dodávky HSV |  |  |  | 0 | [5 empty] | 156.8736 |  | 0.5566 |  | 2.0248 | 1 | D | 0 |  |  |  | ROZPOCET | [6 empty] | 0
| D | 6 | Úpravy povrchů, podlahy a osazování výplní |  |  |  | 0 | [5 empty] | 36.7284 |  | 0.54745 |  | 0 | 1 | D | 1 |  |  |  | ROZPOCET | [6 empty] | 0
1 | K | 612325302 | Vápenocementová štuková omítka ostění nebo nadpraží | m2 | 14.19 |  | 0 |  |  |  | základní | 1.355 | 19.2274 | 0.03358 | 0.4765 | 0 | 0 | 4 | K | 2 |  |  |  | ROZPOCET | 0 | 0 | 0 | 0 | 0 | 1 | 0 | 4 | 771903935
| PP |  | Vápenocementová omítka ostění nebo nadpraží štuková | [15 empty] | PP | 2
| Online PSC |  | https://podminky.urs.cz/item/CS_URS_2024_01/612325302 | [15 empty] | Online PSC | 2
| VV |  | Technická zpráva | [15 empty] | VV | 2 | 1 | True | 0 | ROZPOCET
| VV |  | Výkres č. 2 - Půdorys 1 NP | [15 empty] | VV | 2 | 1 | True | 0 | ROZPOCET
| VV |  | Výkres č. 3 - Půdorys typického podlaží | [15 empty] | VV | 2 | 1 | True | 0 | ROZPOCET
| VV |  | Výkres č. 4 - Pohled uliční | [15 empty] | VV | 2 | 1 | True | 0 | ROZPOCET
| VV |  | Vchod do BD | [15 empty] | VV | 2 | 1 | True | 0 | ROZPOCET
| VV |  | (2,1+2,1+1,45)*0,3*2 |  | 3.39 | [13 empty] | VV | 2 | 2 | True | 0 | ROZPOCET
| VV |  | "1NP" | [15 empty] | VV | 2 | 1 | True | 0 | ROZPOCET
| VV |  | (1,5+1,5+1,5+1,5)*0,3*2 |  | 3.6 | [13 empty] | VV | 2 | 2 | True | 0 | ROZPOCET
| VV |  | "2NP" | [15 empty] | VV | 2 | 1 | True | 0 | ROZPOCET
| VV |  | (1,5+1,5+1,5+1,5)*0,3*2 |  | 3.6 | [13 empty] | VV | 2 | 2 | True | 0 | ROZPOCET
| VV |  | "3NP" | [15 empty] | VV | 2 | 1 | True | 0 | ROZPOCET
| VV |  | (1,5+1,5+1,5+1,5)*0,3*2 |  | 3.6 | [13 empty] | VV | 2 | 2 | True | 0 | ROZPOCET
| VV |  | Součet |  | 14.19 | [13 empty] | VV | 2 | 4 | True | 1 | ROZPOCET
2 | K | 619995001 | Začištění omítek kolem oken, dveří, podlah nebo obkladů | m | 47.3 |  | 0 |  |  |  | základní | 0.37 | 17.501 | 0.0015 | 0.07095 | 0 | 0 | 4 | K | 2 |  |  |  | ROZPOCET | 0 | 0 | 0 | 0 | 0 | 1 | 0 | 4 | 644624667
| PP |  | Začištění omítek (s dodáním hmot) kolem oken, dveří, podlah, obkladů apod. | [15 empty] | PP | 2
| Online PSC |  | https://podminky.urs.cz/item/CS_URS_2024_01/619995001 | [15 empty] | Online PSC | 2
| VV |  | Technická zpráva | [15 empty] | VV | 2 | 1 | True | 0 | ROZPOCET
| VV |  | Výkres č. 2 - Půdorys 1 NP | [15 empty] | VV | 2 | 1 | True | 0 | ROZPOCET
| VV |  | Výkres č. 3 - Půdorys typického podlaží | [15 empty] | VV | 2 | 1 | True | 0 | ROZPOCET
| VV |  | Výkres č. 4 - Pohled uliční | [15 empty] | VV | 2 | 1 | True | 0 | ROZPOCET
| VV |  | Vnější zapravení | [15 empty] | VV | 2 | 1 | True | 0 | ROZPOCET
| VV |  | Vchod do BD | [15 empty] | VV | 2 | 1 | True | 0 | ROZPOCET
| VV |  | (2,1+2,1+1,45)*2 |  | 11.3 | [13 empty] | VV | 2 | 2 | True | 0 | ROZPOCET
| VV |  | "1NP" | [15 empty] | VV | 2 | 1 | True | 0 | ROZPOCET
| VV |  | (1,5+1,5+1,5+1,5)*2 |  | 12 | [13 empty] | VV | 2 | 2 | True | 0 | ROZPOCET
| VV |  | "2NP" | [15 empty] | VV | 2 | 1 | True | 0 | ROZPOCET
| VV |  | (1,5+1,5+1,5+1,5)*2 |  | 12 | [13 empty] | VV | 2 | 2 | True | 0 | ROZPOCET
| VV |  | "3NP" | [15 empty] | VV | 2 | 1 | True | 0 | ROZPOCET
| VV |  | (1,5+1,5+1,5+1,5)*2 |  | 12 | [13 empty] | VV | 2 | 2 | True | 0 | ROZPOCET
| VV |  | Součet |  | 47.3 | [13 empty] | VV | 2 | 4 | True | 1 | ROZPOCET
| D | 9 | Ostatní konstrukce a práce, bourání |  |  |  | 0 | [5 empty] | 99.1485 |  | 0.0091492 |  | 2.0248 | 1 | D | 1 |  |  |  | ROZPOCET | [6 empty] | 0
3 | K | 941111112 | Montáž lešení řadového trubkového lehkého s podlahami zatížení do 200 kg/m2 š od 0,6 do 0,9 m v přes 10 do 25 m | m2 | 72 |  | 0 |  |  |  | základní | 0.148 | 10.656 | 0 | 0 | 0 | 0 | 4 | K | 2 |  |  |  | ROZPOCET | 0 | 0 | 0 | 0 | 0 | 1 | 0 | 4 | -1945167085
| PP |  | Lešení řadové trubkové lehké pracovní s podlahami s provozním zatížením tř. 3 do 200 kg/m2 šířky tř. W06 od 0,6 do 0,9 m výšky přes 10 do 25 m montáž | [15 empty] | PP | 2
| Online PSC |  | https://podminky.urs.cz/item/CS_URS_2024_01/941111112 | [15 empty] | Online PSC | 2
| VV |  | Technická zpráva | [15 empty] | VV | 2 | 1 | True | 0 | ROZPOCET
| VV |  | Výkres č. 4 - Pohled uliční | [15 empty] | VV | 2 | 1 | True | 0 | ROZPOCET
| VV |  | Vchod do BD | [15 empty] | VV | 2 | 1 | True | 0 | ROZPOCET
| VV |  | 3*12*2 |  | 72 | [13 empty] | VV | 2 | 2 | True | 0 | ROZPOCET
| VV |  | Součet |  | 72 | [13 empty] | VV | 2 | 4 | True | 1 | ROZPOCET
4 | K | 941111212 | Příplatek k lešení řadovému trubkovému lehkému s podlahami do 200 kg/m2 š od 0,6 do 0,9 m v přes 10 do 25 m za každý den použití | m2 | 720 |  | 0 |  |  |  | základní | 0 | 0 | 0 | 0 | 0 | 0 | 4 | K | 2 |  |  |  | ROZPOCET | 0 | 0 | 0 | 0 | 0 | 1 | 0 | 4 | 2091265051
| PP |  | Lešení řadové trubkové lehké pracovní s podlahami s provozním zatížením tř. 3 do 200 kg/m2 šířky tř. W06 od 0,6 do 0,9 m výšky přes 10 do 25 m příplatek k ceně za každý den použití | [15 empty] | PP | 2
| Online PSC |  | https://podminky.urs.cz/item/CS_URS_2024_01/941111212 | [15 empty] | Online PSC | 2
| VV |  | Technická zpráva | [15 empty] | VV | 2 | 1 | True | 0 | ROZPOCET
| VV |  | Výkres č. 4 - Pohled uliční | [15 empty] | VV | 2 | 1 | True | 0 | ROZPOCET
| VV |  | Vchod do BD | [15 empty] | VV | 2 | 1 | True | 0 | ROZPOCET
| VV |  | MAX 10 dní | [15 empty] | VV | 2 | 1 | True | 0 | ROZPOCET
| VV |  | 3*12*2*10 |  | 720 | [13 empty] | VV | 2 | 2 | True | 0 | ROZPOCET
| VV |  | Součet |  | 720 | [13 empty] | VV | 2 | 4 | True | 1 | ROZPOCET
5 | K | 941111812 | Demontáž lešení řadového trubkového lehkého s podlahami zatížení do 200 kg/m2 š od 0,6 do 0,9 m v přes 10 do 25 m | m2 | 72 |  | 0 |  |  |  | základní | 0.091 | 6.552 | 0 | 0 | 0 | 0 | 4 | K | 2 |  |  |  | ROZPOCET | 0 | 0 | 0 | 0 | 0 | 1 | 0 | 4 | -1726150461
| PP |  | Lešení řadové trubkové lehké pracovní s podlahami s provozním zatížením tř. 3 do 200 kg/m2 šířky tř. W06 od 0,6 do 0,9 m výšky přes 10 do 25 m demontáž | [15 empty] | PP | 2
| Online PSC |  | https://podminky.urs.cz/item/CS_URS_2024_01/941111812 | [15 empty] | Online PSC | 2
6 | K | 944511111 | Montáž ochranné sítě z textilie z umělých vláken | m2 | 120 |  | 0 |  |  |  | základní | 0.049 | 5.88 | 0 | 0 | 0 | 0 | 4 | K | 2 |  |  |  | ROZPOCET | 0 | 0 | 0 | 0 | 0 | 1 | 0 | 4 | -1372198790
| PP |  | Síť ochranná zavěšená na konstrukci lešení z textilie z umělých vláken montáž | [15 empty] | PP | 2
| Online PSC |  | https://podminky.urs.cz/item/CS_URS_2024_01/944511111 | [15 empty] | Online PSC | 2
| VV |  | Technická zpráva | [15 empty] | VV | 2 | 1 | True | 0 | ROZPOCET
| VV |  | Výkres č. 4 - Pohled uliční | [15 empty] | VV | 2 | 1 | True | 0 | ROZPOCET
| VV |  | Vchod do BD | [15 empty] | VV | 2 | 1 | True | 0 | ROZPOCET
| VV |  | (1+3+1)*12*2 |  | 120 | [13 empty] | VV | 2 | 2 | True | 0 | ROZPOCET
| VV |  | Součet |  | 120 | [13 empty] | VV | 2 | 4 | True | 1 | ROZPOCET
7 | K | 944511211 | Příplatek k ochranné síti za každý den použití | m2 | 1200 |  | 0 |  |  |  | základní | 0 | 0 | 0 | 0 | 0 | 0 | 4 | K | 2 |  |  |  | ROZPOCET | 0 | 0 | 0 | 0 | 0 | 1 | 0 | 4 | 1761842514
| PP |  | Síť ochranná zavěšená na konstrukci lešení z textilie z umělých vláken příplatek k ceně za každý den použití | [15 empty] | PP | 2
| Online PSC |  | https://podminky.urs.cz/item/CS_URS_2024_01/944511211 | [15 empty] | Online PSC | 2
| VV |  | Technická zpráva | [15 empty] | VV | 2 | 1 | True | 0 | ROZPOCET
| VV |  | Výkres č. 4 - Pohled uliční | [15 empty] | VV | 2 | 1 | True | 0 | ROZPOCET
| VV |  | Vchod do BD | [15 empty] | VV | 2 | 1 | True | 0 | ROZPOCET
| VV |  | MAX 10 dní | [15 empty] | VV | 2 | 1 | True | 0 | ROZPOCET
| VV |  | (1+3+1)*12*2*10 |  | 1200 | [13 empty] | VV | 2 | 2 | True | 0 | ROZPOCET
| VV |  | Součet |  | 1200 | [13 empty] | VV | 2 | 4 | True | 1 | ROZPOCET
8 | K | 944511811 | Demontáž ochranné sítě z textilie z umělých vláken | m2 | 200 |  | 0 |  |  |  | základní | 0.033 | 6.6 | 0 | 0 | 0 | 0 | 4 | K | 2 |  |  |  | ROZPOCET | 0 | 0 | 0 | 0 | 0 | 1 | 0 | 4 | 713438625
| PP |  | Síť ochranná zavěšená na konstrukci lešení z textilie z umělých vláken demontáž | [15 empty] | PP | 2
| Online PSC |  | https://podminky.urs.cz/item/CS_URS_2024_01/944511811 | [15 empty] | Online PSC | 2
9 | K | 993111111 | Dovoz a odvoz lešení řadového do 10 km včetně naložení a složení | m2 | 72 |  | 0 |  |  |  | základní | 0.013 | 0.936 | 0 | 0 | 0 | 0 | 4 | K | 2 |  |  |  | ROZPOCET | 0 | 0 | 0 | 0 | 0 | 1 | 0 | 4 | 1980718978
| PP |  | Dovoz a odvoz lešení včetně naložení a složení řadového, na vzdálenost do 10 km | [15 empty] | PP | 2
| Online PSC |  | https://podminky.urs.cz/item/CS_URS_2024_01/993111111 | [15 empty] | Online PSC | 2
10 | K | 949101111 | Lešení pomocné pro objekty pozemních staveb s lešeňovou podlahou v do 1,9 m zatížení do 150 kg/m2 | m2 | 21 |  | 0 |  |  |  | základní | 0.105 | 2.205 | 0.00013 | 0.00273 | 0 | 0 | 4 | K | 2 |  |  |  | ROZPOCET | 0 | 0 | 0 | 0 | 0 | 1 | 0 | 4 | 263477953
| PP |  | Lešení pomocné pracovní pro objekty pozemních staveb pro zatížení do 150 kg/m2, o výšce lešeňové podlahy do 1,9 m | [15 empty] | PP | 2
| Online PSC |  | https://podminky.urs.cz/item/CS_URS_2024_01/949101111 | [15 empty] | Online PSC | 2
| VV |  | Technická zpráva | [15 empty] | VV | 2 | 1 | True | 0 | ROZPOCET
| VV |  | Výkres č. 2 - Půdorys 1 NP | [15 empty] | VV | 2 | 1 | True | 0 | ROZPOCET
| VV |  | Výkres č. 3 - Půdorys typického podlaží | [15 empty] | VV | 2 | 1 | True | 0 | ROZPOCET
| VV |  | Výkres č. 4 - Pohled uliční | [15 empty] | VV | 2 | 1 | True | 0 | ROZPOCET
| VV |  | Vchod do BD | [15 empty] | VV | 2 | 1 | True | 0 | ROZPOCET
| VV |  | 2*1,5 |  | 3 | [13 empty] | VV | 2 | 2 | True | 0 | ROZPOCET
| VV |  | "1NP"2*1,5*2 |  | 6 | [13 empty] | VV | 2 | 2 | True | 0 | ROZPOCET
| VV |  | "2NP"2*1,5*2 |  | 6 | [13 empty] | VV | 2 | 2 | True | 0 | ROZPOCET
| VV |  | "3NP"2*1,5*2 |  | 6 | [13 empty] | VV | 2 | 2 | True | 0 | ROZPOCET
| VV |  | Součet |  | 21 | [13 empty] | VV | 2 | 4 | True | 1 | ROZPOCET
11 | K | 968062355 | Vybourání dřevěných rámů oken dvojitých včetně křídel pl do 2 m2 | m2 | 13.5 |  | 0 |  |  |  | základní | 0.612 | 8.262 | 0 | 0 | 0.062 | 0.837 | 4 | K | 2 |  |  |  | ROZPOCET | 0 | 0 | 0 | 0 | 0 | 1 | 0 | 4 | -1266396648
| PP |  | Vybourání dřevěných rámů oken s křídly, dveřních zárubní, vrat, stěn, ostění nebo obkladů rámů oken s křídly dvojitých, plochy do 2 m2 | [15 empty] | PP | 2
| Online PSC |  | https://podminky.urs.cz/item/CS_URS_2024_01/968062355 | [15 empty] | Online PSC | 2
| VV |  | Technická zpráva | [15 empty] | VV | 2 | 1 | True | 0 | ROZPOCET
| VV |  | Výkres č. 2 - Půdorys 1 NP | [15 empty] | VV | 2 | 1 | True | 0 | ROZPOCET
| VV |  | Výkres č. 3 - Půdorys typického podlaží | [15 empty] | VV | 2 | 1 | True | 0 | ROZPOCET
| VV |  | Výkres č. 4 - Pohled uliční | [15 empty] | VV | 2 | 1 | True | 0 | ROZPOCET
| VV |  | "1NP"1,5*1,5*2 |  | 4.5 | [13 empty] | VV | 2 | 2 | True | 0 | ROZPOCET
| VV |  | "2NP"1,5*1,5*2 |  | 4.5 | [13 empty] | VV | 2 | 2 | True | 0 | ROZPOCET
| VV |  | "3NP"1,5*1,5*2 |  | 4.5 | [13 empty] | VV | 2 | 2 | True | 0 | ROZPOCET
| VV |  | Součet |  | 13.5 | [13 empty] | VV | 2 | 4 | True | 1 | ROZPOCET
12 | K | 968072456 | Vybourání kovových dveřních zárubní pl přes 2 m2 | m2 | 6.09 |  | 0 |  |  |  | základní | 0.718 | 4.3726 | 0 | 0 | 0.063 | 0.38367 | 4 | K | 2 |  |  |  | ROZPOCET | 0 | 0 | 0 | 0 | 0 | 1 | 0 | 4 | -84079934
| PP |  | Vybourání kovových rámů oken s křídly, dveřních zárubní, vrat, stěn, ostění nebo obkladů dveřních zárubní, plochy přes 2 m2 | [15 empty] | PP | 2
| Online PSC |  | https://podminky.urs.cz/item/CS_URS_2024_01/968072456 | [15 empty] | Online PSC | 2
| VV |  | Technická zpráva | [15 empty] | VV | 2 | 1 | True | 0 | ROZPOCET
| VV |  | Výkres č. 2 - Půdorys 1 NP | [15 empty] | VV | 2 | 1 | True | 0 | ROZPOCET
| VV |  | Výkres č. 4 - Pohled uliční | [15 empty] | VV | 2 | 1 | True | 0 | ROZPOCET
| VV |  | (1,45*2,1)*2 |  | 6.09 | [13 empty] | VV | 2 | 2 | True | 0 | ROZPOCET
| VV |  | Součet |  | 6.09 | [13 empty] | VV | 2 | 4 | True | 1 | ROZPOCET
13 | K | 978013191 | Otlučení (osekání) vnitřní vápenné nebo vápenocementové omítky stěn v rozsahu přes 50 do 100 % | m2 | 14.19 |  | 0 |  |  |  | základní | 0.26 | 3.6894 | 0 | 0 | 0.046 | 0.65274 | 4 | K | 2 |  |  |  | ROZPOCET | 0 | 0 | 0 | 0 | 0 | 1 | 0 | 4 | 1340887884
| PP |  | Otlučení vápenných nebo vápenocementových omítek vnitřních ploch stěn s vyškrabáním spar, s očištěním zdiva, v rozsahu přes 50 do 100 % | [15 empty] | PP | 2
| Online PSC |  | https://podminky.urs.cz/item/CS_URS_2024_01/978013191 | [15 empty] | Online PSC | 2
| VV |  | Technická zpráva | [15 empty] | VV | 2 | 1 | True | 0 | ROZPOCET
| VV |  | Výkres č. 2 - Půdorys 1 NP | [15 empty] | VV | 2 | 1 | True | 0 | ROZPOCET
| VV |  | Výkres č. 3 - Půdorys typického podlaží | [15 empty] | VV | 2 | 1 | True | 0 | ROZPOCET
| VV |  | Výkres č. 4 - Pohled uliční | [15 empty] | VV | 2 | 1 | True | 0 | ROZPOCET
| VV |  | Vchod do BD | [15 empty] | VV | 2 | 1 | True | 0 | ROZPOCET
| VV |  | (2,1+2,1+1,45)*0,3*2 |  | 3.39 | [13 empty] | VV | 2 | 2 | True | 0 | ROZPOCET
| VV |  | "1NP" | [15 empty] | VV | 2 | 1 | True | 0 | ROZPOCET
| VV |  | (1,5+1,5+1,5+1,5)*0,3*2 |  | 3.6 | [13 empty] | VV | 2 | 2 | True | 0 | ROZPOCET
| VV |  | "2NP" | [15 empty] | VV | 2 | 1 | True | 0 | ROZPOCET
| VV |  | (1,5+1,5+1,5+1,5)*0,3*2 |  | 3.6 | [13 empty] | VV | 2 | 2 | True | 0 | ROZPOCET
| VV |  | "3NP" | [15 empty] | VV | 2 | 1 | True | 0 | ROZPOCET
| VV |  | (1,5+1,5+1,5+1,5)*0,3*2 |  | 3.6 | [13 empty] | VV | 2 | 2 | True | 0 | ROZPOCET
| VV |  | Součet |  | 14.19 | [13 empty] | VV | 2 | 4 | True | 1 | ROZPOCET
14 | K | 978015341 | Otlučení (osekání) vnější vápenné nebo vápenocementové omítky stupně členitosti 1 a 2 v rozsahu přes 20 do 30 % | m2 | 9.46 |  | 0 |  |  |  | základní | 0.06 | 0.5676 | 0 | 0 | 0.016 | 0.15136 | 4 | K | 2 |  |  |  | ROZPOCET | 0 | 0 | 0 | 0 | 0 | 1 | 0 | 4 | 1838871635
| PP |  | Otlučení vápenných nebo vápenocementových omítek vnějších ploch s vyškrabáním spar a s očištěním zdiva stupně členitosti 1 a 2, v rozsahu přes 10 do 30 % | [15 empty] | PP | 2
| Online PSC |  | https://podminky.urs.cz/item/CS_URS_2024_01/978015341 | [15 empty] | Online PSC | 2
| VV |  | Technická zpráva | [15 empty] | VV | 2 | 1 | True | 0 | ROZPOCET
| VV |  | Výkres č. 2 - Půdorys 1 NP | [15 empty] | VV | 2 | 1 | True | 0 | ROZPOCET
| VV |  | Výkres č. 3 - Půdorys typického podlaží | [15 empty] | VV | 2 | 1 | True | 0 | ROZPOCET
| VV |  | Výkres č. 4 - Pohled uliční | [15 empty] | VV | 2 | 1 | True | 0 | ROZPOCET
| VV |  | Vchod do BD | [15 empty] | VV | 2 | 1 | True | 0 | ROZPOCET
| VV |  | (2,1+2,1+1,45)*0,2*2 |  | 2.26 | [13 empty] | VV | 2 | 2 | True | 0 | ROZPOCET
| VV |  | "1NP" | [15 empty] | VV | 2 | 1 | True | 0 | ROZPOCET
| VV |  | (1,5+1,5+1,5+1,5)*0,2*2 |  | 2.4 | [13 empty] | VV | 2 | 2 | True | 0 | ROZPOCET
| VV |  | "2NP" | [15 empty] | VV | 2 | 1 | True | 0 | ROZPOCET
| VV |  | (1,5+1,5+1,5+1,5)*0,2*2 |  | 2.4 | [13 empty] | VV | 2 | 2 | True | 0 | ROZPOCET
| VV |  | "3NP" | [15 empty] | VV | 2 | 1 | True | 0 | ROZPOCET
| VV |  | (1,5+1,5+1,5+1,5)*0,2*2 |  | 2.4 | [13 empty] | VV | 2 | 2 | True | 0 | ROZPOCET
| VV |  | Součet |  | 9.46 | [13 empty] | VV | 2 | 4 | True | 1 | ROZPOCET
15 | K | 952901111 | Vyčištění budov bytové a občanské výstavby při výšce podlaží do 4 m | m2 | 160.48 |  | 0 |  |  |  | základní | 0.308 | 49.4278 | 4e-05 | 0.0064192 | 0 | 0 | 4 | K | 2 |  |  |  | ROZPOCET | 0 | 0 | 0 | 0 | 0 | 1 | 0 | 4 | 590720173
| PP |  | Vyčištění budov nebo objektů před předáním do užívání budov bytové nebo občanské výstavby, světlé výšky podlaží do 4 m | [15 empty] | PP | 2
| Online PSC |  | https://podminky.urs.cz/item/CS_URS_2024_01/952901111 | [15 empty] | Online PSC | 2
| VV |  | Technická zpráva | [15 empty] | VV | 2 | 1 | True | 0 | ROZPOCET
| VV |  | Výkres č. 2 - Půdorys 1 NP | [15 empty] | VV | 2 | 1 | True | 0 | ROZPOCET
| VV |  | Výkres č. 3 - Půdorys typického podlaží | [15 empty] | VV | 2 | 1 | True | 0 | ROZPOCET
| VV |  | Výkres č. 4 - Pohled uliční | [15 empty] | VV | 2 | 1 | True | 0 | ROZPOCET
| VV |  | Vchod do BD | [15 empty] | VV | 2 | 1 | True | 0 | ROZPOCET
| VV |  | 3,4*5,9*2 |  | 40.12 | [13 empty] | VV | 2 | 2 | True | 0 | ROZPOCET
| VV |  | "1NP" | [15 empty] | VV | 2 | 1 | True | 0 | ROZPOCET
| VV |  | 3,4*5,9*2 |  | 40.12 | [13 empty] | VV | 2 | 2 | True | 0 | ROZPOCET
| VV |  | "2NP" | [15 empty] | VV | 2 | 1 | True | 0 | ROZPOCET
| VV |  | 3,4*5,9*2 |  | 40.12 | [13 empty] | VV | 2 | 2 | True | 0 | ROZPOCET
| VV |  | "3NP" | [15 empty] | VV | 2 | 1 | True | 0 | ROZPOCET
| VV |  | 3,4*5,9*2 |  | 40.12 | [13 empty] | VV | 2 | 2 | True | 0 | ROZPOCET
| VV |  | Součet |  | 160.48 | [13 empty] | VV | 2 | 4 | True | 1 | ROZPOCET
| D | 997 | Přesun sutě |  |  |  | 0 | [5 empty] | 19.3658 |  | 0 |  | 0 | 1 | D | 1 |  |  |  | ROZPOCET | [6 empty] | 0
16 | K | 997013213 | Vnitrostaveništní doprava suti a vybouraných hmot pro budovy v přes 9 do 12 m ručně | t | 2.058 |  | 0 |  |  |  | základní | 5.46 | 11.2367 | 0 | 0 | 0 | 0 | 4 | K | 2 |  |  |  | ROZPOCET | 0 | 0 | 0 | 0 | 0 | 1 | 0 | 4 | 519041975
| PP |  | Vnitrostaveništní doprava suti a vybouraných hmot vodorovně do 50 m s naložením ručně pro budovy a haly výšky přes 9 do 12 m | [15 empty] | PP | 2
| Online PSC |  | https://podminky.urs.cz/item/CS_URS_2024_01/997013213 | [15 empty] | Online PSC | 2
17 | K | 997013501 | Odvoz suti a vybouraných hmot na skládku nebo meziskládku do 1 km se složením | t | 2.058 |  | 0 |  |  |  | základní | 0.125 | 0.25725 | 0 | 0 | 0 | 0 | 4 | K | 2 |  |  |  | ROZPOCET | 0 | 0 | 0 | 0 | 0 | 1 | 0 | 4 | 1037601339
| PP |  | Odvoz suti a vybouraných hmot na skládku nebo meziskládku se složením, na vzdálenost do 1 km | [15 empty] | PP | 2
| Online PSC |  | https://podminky.urs.cz/item/CS_URS_2024_01/997013501 | [15 empty] | Online PSC | 2
18 | K | 997013511 | Odvoz suti a vybouraných hmot z meziskládky na skládku do 1 km s naložením a se složením | t | 30.87 |  | 0 |  |  |  | základní | 0.255 | 7.8719 | 0 | 0 | 0 | 0 | 4 | K | 2 |  |  |  | ROZPOCET | 0 | 0 | 0 | 0 | 0 | 1 | 0 | 4 | 1196326991
| PP |  | Odvoz suti a vybouraných hmot z meziskládky na skládku s naložením a se složením, na vzdálenost do 1 km | [15 empty] | PP | 2
| Online PSC |  | https://podminky.urs.cz/item/CS_URS_2024_01/997013511 | [15 empty] | Online PSC | 2
| VV |  | 2,058*15 'Přepočtené koeficientem množství |  | 30.87 | [13 empty] | VV | 2 | 2 | False | 1 | ROZPOCET
19 | K | 997013631 | Poplatek za uložení na skládce (skládkovné) stavebního odpadu směsného kód odpadu 17 09 04 | t | 2.058 |  | 0 |  |  |  | základní | 0 | 0 | 0 | 0 | 0 | 0 | 4 | K | 2 |  |  |  | ROZPOCET | 0 | 0 | 0 | 0 | 0 | 1 | 0 | 4 | -661045560
| PP |  | Poplatek za uložení stavebního odpadu na skládce (skládkovné) směsného stavebního a demoličního zatříděného do Katalogu odpadů pod kódem 17 09 04 | [15 empty] | PP | 2
| Online PSC |  | https://podminky.urs.cz/item/CS_URS_2024_01/997013631 | [15 empty] | Online PSC | 2
| D | 998 | Přesun hmot |  |  |  | 0 | [5 empty] | 1.6309 |  | 0 |  | 0 | 1 | D | 1 |  |  |  | ROZPOCET | [6 empty] | 0
20 | K | 998012034 | Příplatek k přesunu hmot pro budovy monolitické za zvětšený přesun do 500 m | t | 0.557 |  | 0 |  |  |  | základní | 0.152 | 0.084664 | 0 | 0 | 0 | 0 | 4 | K | 2 |  |  |  | ROZPOCET | 0 | 0 | 0 | 0 | 0 | 1 | 0 | 4 | 1498370736
| PP |  | Přesun hmot pro budovy občanské výstavby, bydlení, výrobu a služby s nosnou svislou konstrukcí monolitickou betonovou tyčovou nebo plošnou s jakýkoliv obvodovým pláštěm kromě vyzdívaného Příplatek k cenám za zvětšený přesun přes vymezenou vodorovnou dopravní vzdálenost do 500 m | [15 empty] | PP | 2
| Online PSC |  | https://podminky.urs.cz/item/CS_URS_2024_01/998012034 | [15 empty] | Online PSC | 2
21 | K | 998012042 | Přesun hmot pro budovy monolitické s omezením mechanizace pro budovy v přes 6 do 12 m | t | 0.557 |  | 0 |  |  |  | základní | 2.776 | 1.5462 | 0 | 0 | 0 | 0 | 4 | K | 2 |  |  |  | ROZPOCET | 0 | 0 | 0 | 0 | 0 | 1 | 0 | 4 | 1282235857
| PP |  | Přesun hmot pro budovy občanské výstavby, bydlení, výrobu a služby s nosnou svislou konstrukcí monolitickou betonovou tyčovou nebo plošnou s jakýkoliv obvodovým pláštěm kromě vyzdívaného vodorovná dopravní vzdálenost do 100 m s omezením mechanizace pro budovy výšky přes 6 do 12 m | [15 empty] | PP | 2
| Online PSC |  | https://podminky.urs.cz/item/CS_URS_2024_01/998012042 | [15 empty] | Online PSC | 2
| D | PSV | Práce a dodávky PSV |  |  |  | 0 | [5 empty] | 70.7729 |  | 0.86074 |  | 0.03303 | 2 | D | 0 |  |  |  | ROZPOCET | [6 empty] | 0
| D | 764 | Konstrukce klempířské |  |  |  | 0 | [5 empty] | 5.3624 |  | 0.03861 |  | 0.01503 | 2 | D | 1 |  |  |  | ROZPOCET | [6 empty] | 0
22 | K | 764002851 | Demontáž oplechování parapetů do suti | m | 9 |  | 0 |  |  |  | základní | 0.195 | 1.755 | 0 | 0 | 0.00167 | 0.01503 | 16 | K | 2 |  |  |  | ROZPOCET | 0 | 0 | 0 | 0 | 0 | 1 | 0 | 16 | -1168105772
| PP |  | Demontáž klempířských konstrukcí oplechování parapetů do suti | [15 empty] | PP | 2
| Online PSC |  | https://podminky.urs.cz/item/CS_URS_2024_01/764002851 | [15 empty] | Online PSC | 2
| VV |  | Technická zpráva | [15 empty] | VV | 2 | 1 | True | 0 | ROZPOCET
| VV |  | Výkres č. 2 - Půdorys 1 NP | [15 empty] | VV | 2 | 1 | True | 0 | ROZPOCET
| VV |  | Výkres č. 3 - Půdorys typického podlaží | [15 empty] | VV | 2 | 1 | True | 0 | ROZPOCET
| VV |  | Výkres č. 4 - Pohled uliční | [15 empty] | VV | 2 | 1 | True | 0 | ROZPOCET
| VV |  | "1NP"1,5*2 |  | 3 | [13 empty] | VV | 2 | 2 | True | 0 | ROZPOCET
| VV |  | "2NP"1,5*2 |  | 3 | [13 empty] | VV | 2 | 2 | True | 0 | ROZPOCET
| VV |  | "3NP"1,5*2 |  | 3 | [13 empty] | VV | 2 | 2 | True | 0 | ROZPOCET
| VV |  | Součet |  | 9 | [13 empty] | VV | 2 | 4 | True | 1 | ROZPOCET
23 | K | 764216645 | Oplechování rovných parapetů celoplošně lepené z Pz s povrchovou úpravou rš 400 mm | m | 9 |  | 0 |  |  |  | základní | 0.363 | 3.267 | 0.00429 | 0.03861 | 0 | 0 | 16 | K | 2 |  |  |  | ROZPOCET | 0 | 0 | 0 | 0 | 0 | 1 | 0 | 16 | -1808006739
| PP |  | Oplechování parapetů z pozinkovaného plechu s povrchovou úpravou rovných celoplošně lepené, bez rohů rš 400 mm | [15 empty] | PP | 2
| Online PSC |  | https://podminky.urs.cz/item/CS_URS_2024_01/764216645 | [15 empty] | Online PSC | 2
24 | K | 998764112 | Přesun hmot tonážní pro konstrukce klempířské s omezením mechanizace v objektech v přes 6 do 12 m | t | 0.039 |  | 0 |  |  |  | základní | 6.995 | 0.27281 | 0 | 0 | 0 | 0 | 16 | K | 2 |  |  |  | ROZPOCET | 0 | 0 | 0 | 0 | 0 | 1 | 0 | 16 | -783769403
| PP |  | Přesun hmot pro konstrukce klempířské stanovený z hmotnosti přesunovaného materiálu vodorovná dopravní vzdálenost do 50 m s omezením mechanizace v objektech výšky přes 6 do 12 m | [15 empty] | PP | 2
| Online PSC |  | https://podminky.urs.cz/item/CS_URS_2024_01/998764112 | [15 empty] | Online PSC | 2
25 | K | 998764192 | Příplatek k přesunu hmot tonážnímu pro konstrukce klempířské za zvětšený přesun do 100 m | t | 0.039 |  | 0 |  |  |  | základní | 1.733 | 0.067587 | 0 | 0 | 0 | 0 | 16 | K | 2 |  |  |  | ROZPOCET | 0 | 0 | 0 | 0 | 0 | 1 | 0 | 16 | 1118120767
| PP |  | Přesun hmot pro konstrukce klempířské stanovený z hmotnosti přesunovaného materiálu vodorovná dopravní vzdálenost do 50 m Příplatek k cenám za zvětšený přesun přes vymezenou vodorovnou dopravní vzdálenost do 100 m | [15 empty] | PP | 2
| Online PSC |  | https://podminky.urs.cz/item/CS_URS_2024_01/998764192 | [15 empty] | Online PSC | 2
| D | 766 | Konstrukce truhlářské |  |  |  | 0 | [5 empty] | 56.3808 |  | 0.77652 |  | 0.018 | 2 | D | 1 |  |  |  | ROZPOCET | [6 empty] | 0
26 | K | 766622131 | Montáž plastových oken plochy přes 1 m2 otevíravých v do 1,5 m s rámem do zdiva | m2 | 13.5 |  | 0 |  |  |  | základní | 1.559 | 21.0465 | 0.00027 | 0.003645 | 0 | 0 | 16 | K | 2 |  |  |  | ROZPOCET | 0 | 0 | 0 | 0 | 0 | 1 | 0 | 16 | -1749206558
| PP |  | Montáž oken plastových včetně montáže rámu plochy přes 1 m2 otevíravých do zdiva, výšky do 1,5 m | [15 empty] | PP | 2
| Online PSC |  | https://podminky.urs.cz/item/CS_URS_2024_01/766622131 | [15 empty] | Online PSC | 2
| VV |  | Technická zpráva | [15 empty] | VV | 2 | 1 | True | 0 | ROZPOCET
| VV |  | Výkres č. 2 - Půdorys 1 NP | [15 empty] | VV | 2 | 1 | True | 0 | ROZPOCET
| VV |  | Výkres č. 3 - Půdorys typického podlaží | [15 empty] | VV | 2 | 1 | True | 0 | ROZPOCET
| VV |  | Výkres č. 4 - Pohled uliční | [15 empty] | VV | 2 | 1 | True | 0 | ROZPOCET
| VV |  | "1NP"1,5*1,5*2 |  | 4.5 | [13 empty] | VV | 2 | 2 | True | 0 | ROZPOCET
| VV |  | "2NP"1,5*1,5*2 |  | 4.5 | [13 empty] | VV | 2 | 2 | True | 0 | ROZPOCET
| VV |  | "3NP"1,5*1,5*2 |  | 4.5 | [13 empty] | VV | 2 | 2 | True | 0 | ROZPOCET
| VV |  | Součet |  | 13.5 | [13 empty] | VV | 2 | 4 | True | 1 | ROZPOCET
27 | M | 61140052 | okno plastové otevíravé/sklopné dvojsklo přes plochu 1m2 do v 1,5m | m2 | 13.5 |  | 0 |  |  |  | základní | 0 | 0 | 0.03681 | 0.49694 | 0 | 0 | 32 | M | 2 |  |  |  | ROZPOCET | 0 | 0 | 0 | 0 | 0 | 1 | 0 | 16 | -890732748
| PP |  | okno plastové otevíravé/sklopné dvojsklo přes plochu 1m2 do v 1,5m | [15 empty] | PP | 2
| VV |  | Technická zpráva | [15 empty] | VV | 2 | 1 | True | 0 | ROZPOCET
| VV |  | Výkres č. 2 - Půdorys 1 NP | [15 empty] | VV | 2 | 1 | True | 0 | ROZPOCET
| VV |  | Výkres č. 3 - Půdorys typického podlaží | [15 empty] | VV | 2 | 1 | True | 0 | ROZPOCET
| VV |  | Výkres č. 4 - Pohled uliční | [15 empty] | VV | 2 | 1 | True | 0 | ROZPOCET
| VV |  | Výpis truhlářských výrobků | [15 empty] | VV | 2 | 1 | True | 0 | ROZPOCET
| VV |  | Označení - 02 | [15 empty] | VV | 2 | 1 | True | 0 | ROZPOCET
| VV |  | Okno dvoukřídlé plastové, otevíravé a výklopné | [15 empty] | VV | 2 | 1 | True | 0 | ROZPOCET
| VV |  | "1NP"1,5*1,5*2 |  | 4.5 | [13 empty] | VV | 2 | 2 | True | 0 | ROZPOCET
| VV |  | "2NP"1,5*1,5*2 |  | 4.5 | [13 empty] | VV | 2 | 2 | True | 0 | ROZPOCET
| VV |  | "3NP"1,5*1,5*2 |  | 4.5 | [13 empty] | VV | 2 | 2 | True | 0 | ROZPOCET
| VV |  | Součet |  | 13.5 | [13 empty] | VV | 2 | 4 | True | 1 | ROZPOCET
28 | K | 766660451 | Montáž vchodových dveří včetně rámu dvoukřídlových bez nadsvětlíku do zdiva | kus | 2 |  | 0 |  |  |  | základní | 8.159 | 16.318 | 0.00088 | 0.00176 | 0 | 0 | 16 | K | 2 |  |  |  | ROZPOCET | 0 | 0 | 0 | 0 | 0 | 1 | 0 | 16 | -1831964229
| PP |  | Montáž vchodových dveří včetně rámu do zdiva dvoukřídlových bez nadsvětlíku | [15 empty] | PP | 2
| Online PSC |  | https://podminky.urs.cz/item/CS_URS_2024_01/766660451 | [15 empty] | Online PSC | 2
| VV |  | Technická zpráva | [15 empty] | VV | 2 | 1 | True | 0 | ROZPOCET
| VV |  | Výkres č. 2 - Půdorys 1 NP | [15 empty] | VV | 2 | 1 | True | 0 | ROZPOCET
| VV |  | Výkres č. 4 - Pohled uliční | [15 empty] | VV | 2 | 1 | True | 0 | ROZPOCET
| VV |  | Výpis truhlářských výrobků | [15 empty] | VV | 2 | 1 | True | 0 | ROZPOCET
| VV |  | Označení - 01 | [15 empty] | VV | 2 | 1 | True | 0 | ROZPOCET
| VV |  | Vchodové dveře dvoukřídlé otočné 2/3 prosklené | [15 empty] | VV | 2 | 1 | True | 0 | ROZPOCET
| VV |  | 1+1 |  | 2 | [13 empty] | VV | 2 | 2 | True | 0 | ROZPOCET
| VV |  | Součet |  | 2 | [13 empty] | VV | 2 | 4 | True | 1 | ROZPOCET
29 | M | 61140510 | dveře dvoukřídlé plastové bílé prosklené max rozměru otvoru 4,84m2 bezpečnostní třídy RC2 | m2 | 6.09 |  | 0 |  |  |  | základní | 0 | 0 | 0.04021 | 0.24488 | 0 | 0 | 32 | M | 2 |  |  |  | ROZPOCET | 0 | 0 | 0 | 0 | 0 | 1 | 0 | 16 | 458382796
| PP |  | dveře dvoukřídlé plastové bílé prosklené max rozměru otvoru 4,84m2 bezpečnostní třídy RC2 | [15 empty] | PP | 2
| VV |  | Technická zpráva | [15 empty] | VV | 2 | 1 | True | 0 | ROZPOCET
| VV |  | Výkres č. 2 - Půdorys 1 NP | [15 empty] | VV | 2 | 1 | True | 0 | ROZPOCET
| VV |  | Výkres č. 4 - Pohled uliční | [15 empty] | VV | 2 | 1 | True | 0 | ROZPOCET
| VV |  | (1,45*2,1)*2 |  | 6.09 | [13 empty] | VV | 2 | 2 | True | 0 | ROZPOCET
| VV |  | Součet |  | 6.09 | [13 empty] | VV | 2 | 4 | True | 1 | ROZPOCET
30 | K | 766660717 | Montáž samozavírače na ocelovou zárubeň a dveřní křídlo | kus | 2 |  | 0 |  |  |  | základní | 0.555 | 1.11 | 0 | 0 | 0 | 0 | 16 | K | 2 |  |  |  | ROZPOCET | 0 | 0 | 0 | 0 | 0 | 1 | 0 | 16 | -67460544
| PP |  | Montáž dveřních doplňků samozavírače na zárubeň ocelovou | [15 empty] | PP | 2
| Online PSC |  | https://podminky.urs.cz/item/CS_URS_2024_01/766660717 | [15 empty] | Online PSC | 2
| VV |  | Technická zpráva | [15 empty] | VV | 2 | 1 | True | 0 | ROZPOCET
| VV |  | Výkres č. 2 - Půdorys 1 NP | [15 empty] | VV | 2 | 1 | True | 0 | ROZPOCET
| VV |  | Výkres č. 4 - Pohled uliční | [15 empty] | VV | 2 | 1 | True | 0 | ROZPOCET
| VV |  | 1+1 |  | 2 | [13 empty] | VV | 2 | 2 | True | 0 | ROZPOCET
| VV |  | Součet |  | 2 | [13 empty] | VV | 2 | 4 | True | 1 | ROZPOCET
31 | M | 54917250 | samozavírač dveří hydraulický | kus | 2 |  | 0 |  |  |  | základní | 0 | 0 | 0.0024 | 0.0048 | 0 | 0 | 32 | M | 2 |  |  |  | ROZPOCET | 0 | 0 | 0 | 0 | 0 | 1 | 0 | 16 | 218290990
| PP |  | samozavírač dveří hydraulický | [15 empty] | PP | 2
32 | K | 766660734 | Montáž dveřního bezpečnostního kování - panikového | kus | 2 |  | 0 |  |  |  | základní | 4.185 | 8.37 | 0 | 0 | 0 | 0 | 16 | K | 2 |  |  |  | ROZPOCET | 0 | 0 | 0 | 0 | 0 | 1 | 0 | 16 | -1686570139
| PP |  | Montáž dveřních doplňků dveřního kování bezpečnostního panikového kování | [15 empty] | PP | 2
| Online PSC |  | https://podminky.urs.cz/item/CS_URS_2024_01/766660734 | [15 empty] | Online PSC | 2
| VV |  | Technická zpráva | [15 empty] | VV | 2 | 1 | True | 0 | ROZPOCET
| VV |  | Výkres č. 2 - Půdorys 1 NP | [15 empty] | VV | 2 | 1 | True | 0 | ROZPOCET
| VV |  | Výkres č. 4 - Pohled uliční | [15 empty] | VV | 2 | 1 | True | 0 | ROZPOCET
| VV |  | Označení - 01 | [15 empty] | VV | 2 | 1 | True | 0 | ROZPOCET
| VV |  | Vchodové dveře dvoukřídlé otočné 2/3 prosklené | [15 empty] | VV | 2 | 1 | True | 0 | ROZPOCET
| VV |  | 1+1 |  | 2 | [13 empty] | VV | 2 | 2 | True | 0 | ROZPOCET
| VV |  | Součet |  | 2 | [13 empty] | VV | 2 | 4 | True | 1 | ROZPOCET
33 | M | 54914136 | kování madlo/klika pro vchodové dveře | kus | 2 |  | 0 |  |  |  | základní | 0 | 0 | 0.0022 | 0.0044 | 0 | 0 | 32 | M | 2 |  |  |  | ROZPOCET | 0 | 0 | 0 | 0 | 0 | 1 | 0 | 16 | 949378829
| PP |  | kování madlo/klika pro vchodové dveře | [15 empty] | PP | 2
34 | K | 766691811 | Demontáž parapetních desek dřevěných nebo plastových šířky do 300 mm | m | 9 |  | 0 |  |  |  | základní | 0.122 | 1.098 | 0 | 0 | 0.002 | 0.018 | 16 | K | 2 |  |  |  | ROZPOCET | 0 | 0 | 0 | 0 | 0 | 1 | 0 | 16 | 275464254
| PP |  | Demontáž parapetních desek šířky do 300 mm | [15 empty] | PP | 2
| Online PSC |  | https://podminky.urs.cz/item/CS_URS_2024_01/766691811 | [15 empty] | Online PSC | 2
| VV |  | Technická zpráva | [15 empty] | VV | 2 | 1 | True | 0 | ROZPOCET
| VV |  | Výkres č. 2 - Půdorys 1 NP | [15 empty] | VV | 2 | 1 | True | 0 | ROZPOCET
| VV |  | Výkres č. 3 - Půdorys typického podlaží | [15 empty] | VV | 2 | 1 | True | 0 | ROZPOCET
| VV |  | Výkres č. 4 - Pohled uliční | [15 empty] | VV | 2 | 1 | True | 0 | ROZPOCET
| VV |  | "1NP"1,5*2 |  | 3 | [13 empty] | VV | 2 | 2 | True | 0 | ROZPOCET
| VV |  | "2NP"1,5*2 |  | 3 | [13 empty] | VV | 2 | 2 | True | 0 | ROZPOCET
| VV |  | "3NP"1,5*2 |  | 3 | [13 empty] | VV | 2 | 2 | True | 0 | ROZPOCET
| VV |  | Součet |  | 9 | [13 empty] | VV | 2 | 4 | True | 1 | ROZPOCET
35 | K | 766694116 | Montáž parapetních desek dřevěných nebo plastových š do 30 cm | m | 9 |  | 0 |  |  |  | základní | 0.345 | 3.105 | 0 | 0 | 0 | 0 | 16 | K | 2 |  |  |  | ROZPOCET | 0 | 0 | 0 | 0 | 0 | 1 | 0 | 16 | 303135966
| PP |  | Montáž ostatních truhlářských konstrukcí parapetních desek dřevěných nebo plastových šířky do 300 mm | [15 empty] | PP | 2
| Online PSC |  | https://podminky.urs.cz/item/CS_URS_2024_01/766694116 | [15 empty] | Online PSC | 2
| VV |  | Technická zpráva | [15 empty] | VV | 2 | 1 | True | 0 | ROZPOCET
| VV |  | Výkres č. 2 - Půdorys 1 NP | [15 empty] | VV | 2 | 1 | True | 0 | ROZPOCET
| VV |  | Výkres č. 3 - Půdorys typického podlaží | [15 empty] | VV | 2 | 1 | True | 0 | ROZPOCET
| VV |  | Výkres č. 4 - Pohled uliční | [15 empty] | VV | 2 | 1 | True | 0 | ROZPOCET
| VV |  | "1NP"1,5*2 |  | 3 | [13 empty] | VV | 2 | 2 | True | 0 | ROZPOCET
| VV |  | "2NP"1,5*2 |  | 3 | [13 empty] | VV | 2 | 2 | True | 0 | ROZPOCET
| VV |  | "3NP"1,5*2 |  | 3 | [13 empty] | VV | 2 | 2 | True | 0 | ROZPOCET
| VV |  | Součet |  | 9 | [13 empty] | VV | 2 | 4 | True | 1 | ROZPOCET
36 | M | 61144403 | parapet plastový vnitřní š 350mm | m | 9 |  | 0 |  |  |  | základní | 0 | 0 | 0.0021 | 0.0189 | 0 | 0 | 32 | M | 2 |  |  |  | ROZPOCET | 0 | 0 | 0 | 0 | 0 | 1 | 0 | 16 | -509289480
| PP |  | parapet plastový vnitřní š 350mm | [15 empty] | PP | 2
| VV |  | Technická zpráva | [15 empty] | VV | 2 | 1 | True | 0 | ROZPOCET
| VV |  | Výkres č. 2 - Půdorys 1 NP | [15 empty] | VV | 2 | 1 | True | 0 | ROZPOCET
| VV |  | Výkres č. 3 - Půdorys typického podlaží | [15 empty] | VV | 2 | 1 | True | 0 | ROZPOCET
| VV |  | Výkres č. 4 - Pohled uliční | [15 empty] | VV | 2 | 1 | True | 0 | ROZPOCET
| VV |  | "1NP"1,5*2 |  | 3 | [13 empty] | VV | 2 | 2 | True | 0 | ROZPOCET
| VV |  | "2NP"1,5*2 |  | 3 | [13 empty] | VV | 2 | 2 | True | 0 | ROZPOCET
| VV |  | "3NP"1,5*2 |  | 3 | [13 empty] | VV | 2 | 2 | True | 0 | ROZPOCET
| VV |  | Součet |  | 9 | [13 empty] | VV | 2 | 4 | True | 1 | ROZPOCET
37 | M | 61144019 | koncovka k parapetu plastovému vnitřnímu 1 pár | sada | 6 |  | 0 |  |  |  | základní | 0 | 0 | 0.0002 | 0.0012 | 0 | 0 | 32 | M | 2 |  |  |  | ROZPOCET | 0 | 0 | 0 | 0 | 0 | 1 | 0 | 16 | 1302204665
| PP |  | koncovka k parapetu plastovému vnitřnímu 1 pár | [15 empty] | PP | 2
| VV |  | Technická zpráva | [15 empty] | VV | 2 | 1 | True | 0 | ROZPOCET
| VV |  | Výkres č. 2 - Půdorys 1 NP | [15 empty] | VV | 2 | 1 | True | 0 | ROZPOCET
| VV |  | Výkres č. 3 - Půdorys typického podlaží | [15 empty] | VV | 2 | 1 | True | 0 | ROZPOCET
| VV |  | Výkres č. 4 - Pohled uliční | [15 empty] | VV | 2 | 1 | True | 0 | ROZPOCET
| VV |  | "1NP"2 |  | 2 | [13 empty] | VV | 2 | 2 | True | 0 | ROZPOCET
| VV |  | "2NP"2 |  | 2 | [13 empty] | VV | 2 | 2 | True | 0 | ROZPOCET
| VV |  | "3NP"2 |  | 2 | [13 empty] | VV | 2 | 2 | True | 0 | ROZPOCET
| VV |  | Součet |  | 6 | [13 empty] | VV | 2 | 4 | True | 1 | ROZPOCET
38 | K | 998766122 | Přesun hmot tonážní pro kce truhlářské ruční v objektech v přes 6 do 12 m | t | 0.777 |  | 0 |  |  |  | základní | 6.214 | 4.8283 | 0 | 0 | 0 | 0 | 16 | K | 2 |  |  |  | ROZPOCET | 0 | 0 | 0 | 0 | 0 | 1 | 0 | 16 | 1663602394
| PP |  | Přesun hmot pro konstrukce truhlářské stanovený z hmotnosti přesunovaného materiálu vodorovná dopravní vzdálenost do 50 m ruční (bez užití mechanizace) v objektech výšky přes 6 do 12 m | [15 empty] | PP | 2
| Online PSC |  | https://podminky.urs.cz/item/CS_URS_2024_01/998766122 | [15 empty] | Online PSC | 2
39 | K | 998766129 | Příplatek k ručnímu přesunu hmot tonážnímu pro kce truhlářské za zvětšený přesun ZKD 50 m | t | 0.777 |  | 0 |  |  |  | základní | 0.65 | 0.50505 | 0 | 0 | 0 | 0 | 16 | K | 2 |  |  |  | ROZPOCET | 0 | 0 | 0 | 0 | 0 | 1 | 0 | 16 | 686787691
| PP |  | Přesun hmot pro konstrukce truhlářské stanovený z hmotnosti přesunovaného materiálu vodorovná dopravní vzdálenost do 50 m Příplatek k cenám za ruční zvětšený přesun přes vymezenou vodorovnou dopravní vzdálenost za každých dalších započatých 50 m | [15 empty] | PP | 2
| Online PSC |  | https://podminky.urs.cz/item/CS_URS_2024_01/998766129 | [15 empty] | Online PSC | 2
| D | 784 | Dokončovací práce - malby a tapety |  |  |  | 0 | [5 empty] | 9.0297 |  | 0.045614 |  | 0 | 2 | D | 1 |  |  |  | ROZPOCET | [6 empty] | 0
40 | K | 784181101 | Základní akrylátová jednonásobná bezbarvá penetrace podkladu v místnostech v do 3,80 m | m2 | 93.09 |  | 0 |  |  |  | základní | 0.033 | 3.072 | 0.0002 | 0.018618 | 0 | 0 | 16 | K | 2 |  |  |  | ROZPOCET | 0 | 0 | 0 | 0 | 0 | 1 | 0 | 16 | -180195753
| PP |  | Penetrace podkladu jednonásobná základní akrylátová bezbarvá v místnostech výšky do 3,80 m | [15 empty] | PP | 2
| Online PSC |  | https://podminky.urs.cz/item/CS_URS_2024_01/784181101 | [15 empty] | Online PSC | 2
| VV |  | Technická zpráva | [15 empty] | VV | 2 | 1 | True | 0 | ROZPOCET
| VV |  | Výkres č. 2 - Půdorys 1 NP | [15 empty] | VV | 2 | 1 | True | 0 | ROZPOCET
| VV |  | Výkres č. 3 - Půdorys typického podlaží | [15 empty] | VV | 2 | 1 | True | 0 | ROZPOCET
| VV |  | Výkres č. 4 - Pohled uliční | [15 empty] | VV | 2 | 1 | True | 0 | ROZPOCET
| VV |  | Vchod do BD | [15 empty] | VV | 2 | 1 | True | 0 | ROZPOCET
| VV |  | (2,1+2,1+1,45)*0,3*2 |  | 3.39 | [13 empty] | VV | 2 | 2 | True | 0 | ROZPOCET
| VV |  | 3,4*3*2 |  | 20.4 | [13 empty] | VV | 2 | 2 | True | 0 | ROZPOCET
| VV |  | "1NP" | [15 empty] | VV | 2 | 1 | True | 0 | ROZPOCET
| VV |  | (1,5+1,5+1,5)*0,3*2 |  | 2.7 | [13 empty] | VV | 2 | 2 | True | 0 | ROZPOCET
| VV |  | 3,4*3*2 |  | 20.4 | [13 empty] | VV | 2 | 2 | True | 0 | ROZPOCET
| VV |  | "2NP" | [15 empty] | VV | 2 | 1 | True | 0 | ROZPOCET
| VV |  | (1,5+1,5+1,5)*0,3*2 |  | 2.7 | [13 empty] | VV | 2 | 2 | True | 0 | ROZPOCET
| VV |  | 3,4*3*2 |  | 20.4 | [13 empty] | VV | 2 | 2 | True | 0 | ROZPOCET
| VV |  | "3NP" | [15 empty] | VV | 2 | 1 | True | 0 | ROZPOCET
| VV |  | (1,5+1,5+1,5)*0,3*2 |  | 2.7 | [13 empty] | VV | 2 | 2 | True | 0 | ROZPOCET
| VV |  | 3,4*3*2 |  | 20.4 | [13 empty] | VV | 2 | 2 | True | 0 | ROZPOCET
| VV |  | Součet |  | 93.09 | [13 empty] | VV | 2 | 4 | True | 1 | ROZPOCET
41 | K | 784221101 | Dvojnásobné bílé malby ze směsí za sucha dobře otěruvzdorných v místnostech do 3,80 m | m2 | 93.09 |  | 0 |  |  |  | základní | 0.064 | 5.9578 | 0.00029 | 0.026996 | 0 | 0 | 16 | K | 2 |  |  |  | ROZPOCET | 0 | 0 | 0 | 0 | 0 | 1 | 0 | 16 | 1938141425
| PP |  | Malby z malířských směsí otěruvzdorných za sucha dvojnásobné, bílé za sucha otěruvzdorné dobře v místnostech výšky do 3,80 m | [15 empty] | PP | 2
| Online PSC |  | https://podminky.urs.cz/item/CS_URS_2024_01/784221101 | [15 empty] | Online PSC | 2