## Technické specifikace
Tabulka splnění min. technických podmínek
VZMR VZ-2024-000294
Nádoba pro skladování biologického materiálu v tekutém dusíku
Název/typ, výrobce:
Předmět veřejné zakázky
Dodávka, instalace, uvedení do provozu včetně provedení zaškolení personálu, zajištění záručního a pozáručního servisu pro 2 ks nádoby pro skladování biologického materiálu v tekutém dusíku pro III. Interní kliniku - nefrologickou, revmatologickou a endokrinologickou Fakultní nemocnice Olomouc.
Technická specifikace | ANO/NE | poznámky
Přístroj musí být určen ke skladování biologického materiálu, především tkání a buněk, v tekutém dusíku.
Přístroj musí pojmout min. 34 litrů tekutého dusíku.
Přístroj musí být vybaven min. 6 ks nerezových pouzder pro vialky, která budou numericky a barevně označena pro snadnou orientaci.
Přístroj musí mít kapacitu min. 720 vialek.
Přístroj musí být vyroben z materiálu, který je odolný častým dezinfekcím.
Přístroj musí mít vakuovoou izolaci mezi vnitřním a vnějším pláštěm.
Přístroj musí mít hrdlo o průměru max. 90 mm pro minimalizaci odparu tekutého dusíku.
Přístroj musí mít max. rychlost vypařování 0,18 litrů/den.
Přístro musí uchovat biologický materiál po dobu min. 193 dní.
Přístroj musí mít akustický alarm případně jinou indikaci signalizující nízkou hladinu tekutého dusíku.
Přístroj musí mít uzamykatelné víko.
Součást dodávky
Součást dodávky je min. 100 ks pouzder pro krytí zmražených vzorků.
Součástí dodávky je vstupní validace.
Pravidelné prohlídky, servis a instruktáž
Zajištění pravidelných předepsaných kontrol, revizí a validací minimálně dle doporučení výrobce a v souladu s aktuálním znění zákona č.375/2022 Sb. Zákon o zdravotnických prostředcích a diagnostických zdravotnických prostředcích in vitro a 22/1997 Sb. (ostatní přístroje) a jejich prováděcích vyhlášek po dobu záruky zdarma
Instruktáž personálu v rámci návodu k použití zdarma v souladu s aktuálním znění zákona č.375/2022 Sb. Zákon o zdravotnických prostředcích a diagnostických zdravotnických prostředcích in vitro a 22/1997 Sb. (ostatní přístroje) a jejich prováděcích vyhlášek
Zajištění servisní podpory a náhradních dílů autorizovanou společností po celou dobu předpokládané životnosti přístroje
Obecné požadavky
Délka záruky minimálně po dobu 24 měsíců, případně uveďte jinou delší
Životnost přístroje minimálně 8 let
doplňte takto označené
*účastník v poznámce určí konkrétní dokument, s upřesněním strany dokumentu, na základě kterého dokládá splnění požadovaných minimálních technických podmínek