## List1
Tabulka splnění minimálních technických požadavků
Dodávky dectů
VZMR VZ-2024-000312
Předmět veřejné zakázky
Předmětem veřejné zakázky jsou dílčí dodávky dectů Dect Mitel 712dt Set včetně nabíječky a baterie v průběhu 12 měsíců v předpokládaném množství 125 ks. Současně
Konfigurace |  | název a produktové číslo dect přístroje: | Splňuje A / N
Standardy |  | min. DECT, GAP, DSAA, šifrování DECT, DECT XQ
Bezpečnostní standardy |  | min.: - zabezpečená signalizace, - šifrování hlasu, - autentizace uživatele
Display |  | min. 2,4" barevný TFT s rozlišením 240 x 320 bodů, 65536 barev odolný proti poškrábání min. 7 řádků nastavitelný jas a kontrast zobrazení času a data
Jazyk zobrazení |  | čeština
Hovory |  | min.: - přepínání mezi dvěma volajícími bez přerušení hovorů - přepojování hovorů, - konferenční hovory, - zpětné volání, - hovory ze seznamu (opakování, volby, seznamy hovorů, telefonní seznam)
Telefonní seznam |  | min. pro 200 kontaktů
Seznam volajících |  | min. pro 30 záznamů
Seznam opakování volby |  | min. pro 2 záznamů
Hands-free provoz | Hands-free provoz | ano - podmínka
Konektor náhlavní soupravy | Konektor náhlavní soupravy | ano - podmínka
Klávesnice | Konektor náhlavní soupravy | povrchová úprava klávesnice pro lepší odolnost
Klávesy | Navigační klávesy | min.: - 4 navigační (programovatelné) - 3 softwarová tlačítka (programovatelná) - 3 boční klávesy (programovatelné)
Port pro sluchátka | Funkční klávesy | 3,5 mm
Ovládání hlasitosti | Funkční klávesy | pevná tlačítka na boku přístroje nastavitelné min. v 10 krocích pomin. 3 dB
Filtr hluku | Filtr hluku | ano - podmínka
Multifunkční LED | Multifunkční LED | min. 3 barevné (připomenutí, příchozí hovory a stav nabití baterie)
Podpora aplikací pro zprávy a upozornění | Podpora zpráv | ano - podmínka
Baterie | Podpora zpráv | min. 3,7 V 920 mAh, Lithium-Iontová
Konektor USB | Podpora zpráv | USB-C
Barva | Podpora zpráv | černá nebo podobně tmavá
Clip | Podpora zpráv | pantový typ
Anténa | Podpora zpráv | integrovaná bez dalších výstupků z těla přístroje
Enviromentální požadavky | Podpora zpráv | Provozní teplota: -5°C až +45°C Skladovací teplota: -20°C až +60°C Teplota nabíjení: +5°C až +40°C Odolnost vůči elektromagnetickým polím: 3 V/m (EN 61000-4-3) Odolnost vůči ESD: 8 kV kontaktní výboj a 15 kV výboj vzduchem (EN 61000-4-2)
Odolnost | Podpora zpráv | min. IEC 60068-2-70 Abrasion tested min. IP44 plasty ošetřené antimikrobiální sloučeninou Test volným pádem: IEC 60068-2-31 - postup 1: 12x pád z 1,2 m - postup 2: 1000x krát upuštěno z 0,5 m
Součást dodávky |  | zprovoznění dodaného zařízení a jeho implementace do telefonního systému objednatele certifikovaným technikem dodavatele. Účastník čestně prohlašuje, že disponuje certifikovaným technikem pro zprovoznění a zapojení nabízeného zařízení do telefonního systému zadavatele.
doplňte takto označené