## specifikace
Tabulka splnění minimálních technických podmínek
"Extraktory intravaskulární I."
VZ-2024-000723
Technické požadavky |  | ANO / NE | Poznámky
1. 1. Charakteristika předmětu plnění - minimální technické a užitné vlastnosti
• Extraktor intravaskulární periferní se smyčkou.(*)
• Extrakční smyčka určená pro extrakce cizích těles z cévního řečiště za využití perkutánní techniky přístupu.
• Sada musí obsahovat extrakční smyčku upevněnou na zaváděcím drátu a katétr pro její zavedení do místa extrakce.
• Extraktor vyroben z vhodného RTG kontrastního materiálu, např. NiTiNOL zavaděč a pozlacená wolframová smyčka.
• Smyčka musí být dostatečně flexibilní, aby nedošlo k její deformaci při zavádění katétrem.
• Balení opatřeno UDI kódem.
• Požadovány dvě škály rozměry extraktorů: Standard a Mikro.
• Extraktor Standard: předpoklad 80 ks / 4 roky
Kompatibilní se zaváděcím pouzdrem o zevním Ø maximálně 6 F.
Aktivní délka extraktoru (zaváděcí drát se smyčkou) minimálně 120 cm.
Ø smyčky: min. 10-30 mm, konkrétně požadujeme tyto průměry: 10 mm; 20 mm; 30 mm
• Extraktor Mikro: předpoklad 30 ks / 4 roky
Kompatibilní se zaváděcím pouzdrem o zevním Ø maximálně 4 F.
Aktivní délka extraktoru (zaváděcí drát se smyčkou) minimálně 175 cm.
Ø smyčky: min. 2 - 7 mm, konkrétně požadujeme tyto průměry: 2 mm; 4 mm; 7 mm
1.2. Další podmínky
· poštovné a balné v ceně
· expirace min.12 měsíců
· vzorky na vyžádání (k ověření kvality materiálu)
· UDI kód (doplnit pouze v případě, že produkt/ty tento kód má již přidělený )
(*)pozn.: Použití firemních názvů, obrázků či termínů či způsobů řešení specifických pro určitého výrobce má pouze ilustrovat příklady vhodných řešení, ale požadavek není omezen na nabídky jen těchto řešení. Je možné nabídnout jakákoliv jiná řešení, která mají podobné vlastnosti a splňují požadovaný medicínský účel.