## tech. specifikace
Tabulka splnění minimálních technických podmínek
VZ-2024-000722 - "Systém k rekanalizaci při embolii do a. pulmonalis pro Radiol. kliniku"
Technické požadavky
Systém určený pro použití v periferní vaskulatuře a pro léčbu plicní embolie |  | ANO / NE | Poznámky
Systém k rekanalizaci při embolii do a. pulmonalis | 1. Systém zpětného odběru krve k rekanalizaci při embolii do a. pulmonalis, kompatibilní s katétry pro autologní krevní transfuzi
Systém zpětného odběru krve je určený ke snížení krevních ztrát tím, že filtruje nasáté tromby a krev pro reinfuzi zpět k pacientovi, čímž umožňuje bezkrevnou trombektomii při plicní embolii (PE). Systém pětného odběru krve je kompatibilní s katétry - viz níže - a obsahuje 40 µ filtrační systém, zásobník na sraženinu o objemu min. 60 ml a sběrnou stříkačku Luer-Lock o objemu min. 60 ml. Konstrukce systému umožňuje vyšetření sraženiny a čištění zásobníku. Filtrovaná krev může být znovu zavedena pomocí standardní odběrové stříkačky Luer-Lock o objemu min. 60 ml.
2. Pouzdro introducer, průměr 24 Fr, délka 33 cm (tolerance ± 0,5 cm), pro žilní přístup velkým otvorem, sterilní, na jedno použití
Zaváděcí pouzdro je indikováno tak, aby poskytovalo vedení pro zavádění endovaskulárních zařízení do vaskulatury a zároveň minimalizovalo ztráty krve.
3. Katétr embolektomický rovný, pracovní délka katétru 90 cm (tolerance ± 0,5 cm), vnější průměr 24Fr, vnitřní průměr 21 Fr, aspirační stříkačka objem min. 60 ml, s hemostatickou chlopní, sterilní, na jedno použití
4. Katétr embolektomický zahnutý, pracovní délka katétru 105 cm (tolerance ± 0,5 cm), vnější průměr 20 Fr, aspirační stříkačka objem min. 60 ml, s hemostatickou chlopní, sterilní, na jedno použití
5. Katétr embolektomický rovný, pracovní délka katétru 90 cm (tolerance ± 0,5 cm), vnější průměr 20 Fr, vnitřní průměr 17 Fr, aspirační stříkačka objem min. 60 ml, s hemostatickou chlopní, sterilní, na jedno použití
6. Katétr embolektomický rovný, pracovní délka katétru 113 cm (tolerance ± 0,5 cm), vnější průměr 16 Fr, vnitřní průměr 13 Fr, aspirační stříkačka objem min. 60 ml, s hemostatickou chlopní, sterilní, na jedno použití
7. Katétr embolektomický rovný, střední, pracovní délka katétru 120 cm (tolerance ± 0,5 cm), vnější průměr 12 Fr, pro průměr cévy 6 až 16 mm, aspirační stříkačka objem min. 60 ml, s hemostatickou chlopní, sterilní, na jedno použití
8. Zařízení pro uchycení stehů
9. Stříkačka - plastová, třídílná, s graduací, objem min. 60 ml, Luer-Lock
Další požadavky:
sterilní
jednorázový
připraven k okamžitému použití
• v souladu s aktuálně platnou legislativou v ČR
• expirace min. 12 měsíců
• UDI-DI kód (není hodnotícím kritériem, doplnit pouze v případě, že produkt/ty tento kód má již přidělený)
Poznámka: Použití firemních názvů či termínů či způsobů řešení specifických pro určitého výrobce má pouze ilustrovat příklady vhodných řešení, ale požadavek není omezen na nabídky jen těchto řešení. Je možné nabídnout jakákoliv jiná řešení, která mají podobné vlastnosti a splňují požadovaný medicínský účel.