## Krycí list
Krycí list VZ-2024-000851 Dodávka tiskárny pro tisk plastových karet
Instrukce: - technická specifikace na konfiguraci se nachází v dalším listu tohoto sešitu (v tabulce je hypertextový odkaz), - uchazeč vyplní pouze žlutě podbarvená pole včetně potřebného počtu pásek a retransferů na 2 000 jednostranných výtisků.
Konfigurace |  | Počet | Cena v Kč | [5 empty] | Dodací termín (max. 30 dnů od podepsání smlouvy)
|  | Počet | za 1 kus |  |  | celkem
|  |  | bez DPH | DPH | s DPH | bez DPH | DPH | s DPH
Konfigurace | Tiskárna plastových karet | 1 |  | 0 | 0 | 0 | 0 | 0 | Zde uveďte ve dnech
| Barvící pásky na 2000 jednostranných výtisků |  |  | 0 | 0 | 0 | 0 | 0
| Retransfer filmy na 2000 jednostranných výtisků |  |  | 0 | 0 | 0 | 0 | 0
| Plastové karty PVC 0.76 mm (CR-80) | 2000 |  | 0 | 0 | 0 | 0 | 0
Celkem v Kč | [5 empty] | 0 | 0 | 0

## Konfigurace
Tabulka splnění minimálních technických požadavků VZ-2024-000851 Dodávka tiskárny pro tisk plastových karet
Požadavky zadavatele |  | Nabídka uchazeče
Tiskárna pro potisk plastových karet |  | Zde vyplňte typ, produktové číslo a výrobce nabízené tiskárny
Parametr | Požadavek zadavatele | Splňuje ANO/NE | Popis konkrétního splnění požadavku*
Tisk: | oboustranný, barevný tisk až přes okraj karty (bez bílých okrajů) | Vyplňte ANO/NE
Potisk materiálů: | potisk PVC, polykarbonátu, ABS, PET | Vyplňte ANO/NE | materiál
Způsob tisku: | potisk karet s kontaktním i bezkontaktním čipem – retransferový tisk | Vyplňte ANO/NE
Kapacita tisku: | až 120 karet za hodinu (jednostranný tisk) | Vyplňte ANO/NE | kapacita
Rozlišení tisku: | až 300dpi při 24bitové hloubce barev | Vyplňte ANO/NE | rozlišení
Kapacita zásobníku vstup/výstup: | minimálně 200 / 100 ks karet | Vyplňte ANO/NE | počet kusů
Kapacita tiskových pásek: | až pro min. 1 000 jednostanných tisků | Vyplňte ANO/NE | kapacita
Roční objem tisku: | minimálně 4 000 ks karet | Vyplňte ANO/NE | roční objem
Další požadavky: | USB rozhraní, Ethernet rozhraní | Vyplňte ANO/NE
| SW pro návrh, tisk a kódování plastových karet včetně zaškolení obsluhy | Vyplňte ANO/NE
| Omyvatelné čistící válce | Vyplňte ANO/NE
| Bezpečnostní výmaz zbytkových informací v K panelu | Vyplňte ANO/NE
| Modul pro narovnání karet | Vyplňte ANO/NE
Záruční podmínky | Záruční doba v délce 36 měsíců. Vyřešena oprava do 10 dnů od nahlášení závady. V případě prodlení, zapůjčení náhradního kusu zdarma. Na tiskovou hlavu záruka neomezeně, tj. po dobu užívání tiskárny v provozu. | Vyplňte ANO/NE
Profylaxe | Po dobu záruky bezplatné provedení profylaxe 1x za 12 měsíců u zadavatele včetně všech souvisejících finančních nákladů. | Vyplňte ANO/NE
Součástí dodávky: | Tiskárna karet, napájecí kabel | Vyplňte ANO/NE
| Plastové karty PVC 0.76 mm (CR-80) v množství 2 000 ks | Vyplňte ANO/NE
| Barvící pásky a retransfer film pro jednostranný tisk 2 000 kusů plastových karet | Vyplňte ANO/NE
Možnost postupného upgrade: | – laminovací jednotka (jednostranná, oboustranná) – modul pro kódování magnetických karet – modul pro kódování bezkontaktních čipových karet (Mifare) | Vyplňte ANO/NE
účastník doplní pouze takto označené buňky