## technické specifikace
Splnění minimálních technických podmínek
VZ-2025-000597 - "Dodání 2 ks tabletových transportních vozíků“
Název a typ zařízení:
Výrobce:
Předmět veřejné zakázky
Dodávka, instalace a uvedení do provozu 2 ks tabletových transportních vozíků pro Provoz stravování včetně provedení zaškolení personálu.
Technická specifikace pro oba vozíky | ano/ne | poznámky/skutečné parametry/odkazy
Elektrický ohřev
Kapacita vozíku: 30 ks tabletů Thermoline A1, A2
Uložení tabletů : 3 sloupce po 10-ti kusech tabletu
Zavírání vozíku jednoduchými dvířky se západkou
Třídvěřové provedení
Lisované bočnice a mezistěny
Bez opláštění
Na zadní straně kontaktní lišty s kontakty pro tablety v jednotlivých patrech
Minimálně 4 kolečka, dvě pevná, dvě otočná s brzdou
Minimální průměr koleček 160 mm
V horní části vozíku bude na levé straně umístěna elektronika
Zapuštěné madlo na krátké straně vozíku
Vypínač elekroniky umístěn na straně madla
Rohové nárazníky
Max. rozměry: 990 x 660 x 1586 mm
Napájení 230 V, 50 Hz
Max. příkon: 2,4 kW
Materiál: potravinářská ocel 18/10 Cr-Ni
Pravidelné prohlídky, servis a instruktáž pro oba vozíky | ano/ne
Zajištění pravidelných předepsaných kontrol, revizí a validací minimálně dle doporučení výrobce a v souladu s aktuálním znění zákonů 89/2021Sb. (zdravotnické prostředky), 268/2014 Sb. (IVD) a 22/1997 Sb. (ostatní přístroje) a jejich prováděcích vyhlášek po dobu záruky zdarma
Zaškolení personálu v rámci návodu k použití zdarma v souladu s aktuálním znění zákonů 89/2021Sb. (zdravotnické prostředky), 268/2014 Sb. (IVD) a 22/1997 Sb. (ostatní přístroje) a jejich prováděcích vyhlášek
Zajištění servisní podpory a náhradních dílů autorizovanou společností po celou dobu předpokládané životnosti přístroje.
Obecné požadavky | ano/ne
Délka záruky minimálně 24 měsíců, případně uveďte jinou delší