## Konfigurace
Tabulka splnění minimálních technických požadavků
Veřejná zakázka malého rozsahu
Dodávka průmyslových tabletů
VZ-2025-001145
Takto barevně označená pole vyplní účastník.
Konfigurace 1 - Průmyslový tablet |  |  | výrobce, název, typ a produktové číslo nabízeného mobilního telefonu:
Funkcionalita / požadované parametry |  |  | min. / max. | požadované parametry | Splňuje ANO/NE | Popis konkrétního splnění požadavku
Určení | Dotykový, využití v rámci elektronizace u nového nemocničního informačního systému (např. medikace, teplotní křivky, objednávání materiálu a sběr dotazníků)
Operační systém | Android |  | min. | Android 14 - již při dodání
Procesor | počet jader |  | min. | 8 |  | uveďte konkrétní počet
| typ Qualcomm Snapdragon |  | podmínka
| frekvence |  | min. | kombinace 2,2 GHz a 1,8 GHz |  | uveďte konkrétní frekvence
Display barevný | dotykový |  | podmínka
| Gorilla Glas |  | podmínka
| uhlopříčka |  | min. | 10" |  | uveďte konkrétní údaj
| rozlišení |  |  | 1920 × 1200 px |  | uveďte konkrétní údaj
| svítivost |  |  | 500 Nits |  | uveďte konkrétní údaj
Stupeň krytí |  |  | min. | IP65 |  | uveďte konkrétní stupeň
Rozšiřující konektor | Expansion slot/port |  | min. | Zařízení musí být vybaveno integrovaným rozšiřujícím konektorem (expansion slot/port), který umožňuje připojení volitelného příslušenství výrobce (např. dokovací stanice, čtečka čárových kódů, klávesnice, držák do vozíku apod.)
Konektivita | Dokovaci konektor |  | podmínka
| USB-C konektor |  | podmínka
Senzory |  |  | min. | digitální kompas (magnetický senzor) pohybový senzor (akcelerometr, G-senzor) gyroskop světelný senzor
Fotoaparát | Rozlišení zadního objektivu | Rozlišení zadního objektivu | min. | 13 Mpx |  | uveďte konkrétní údaj
| Rozlišení předního objektivu | Rozlišení předního objektivu | min. | 5 Mpx |  | uveďte konkrétní údaj
| přisvětlení |  |  | přisvětlovací dioda
Audio | stereo reproduktory |  | podmínka | podmínka
| mikrofon |  | min. | 2
Baterie | kapacita |  | min. | 7 500 mAh |  | uveďte konkrétní údaj
Paměť | RAM |  | min. | 4 GB |  | uveďte konkrétní velikost
| vnitřní |  | min. | 64 GB |  | uveďte konkrétní velikost
Tlačítka | Ovládání a ergonomie |  | min. | regulace hlasitosti (volume up/down), zapnutí/vypnutí (power on/off), spoušť snímače čárového kódu (barcode scanner), 1x programovací tlačítko
Bezdrátové technologie | Rozhraní |  | min. | NFC Wi-Fi 6 (IEEE 802.11ax) v pásmech 2,4 GHz a 5 GHz (a/b/g/n/ac), Bluetooth verze min. 5.1
| WLAN zabezpečení (Android) |  | min. | zabezpečení Wi-Fi dle standardů WPA2-Enterprise (AES) a WPA3-Enterprise (AES, 192bit mode).
Certifikace |  |  | min. | EPEAT Bronze, Energy Star
Podpora vzdálené správy |  |  | min. | zařízení umožňuje jeho správu pomocí SW pro MDM (mobil device management)
Součást balení | nabíjecí/synchronizační kabel |  | podmínka
Požadovaná záruka v měsících |  |  | min. | 12 |  | uveďte konkrétní počet
Konfigurace 2 - Dokovací / nabíjecí jednotka |  |  | výrobce, název, typ a produktové číslo nabízeného krytu:
Funkcionalita / požadované parametry |  |  | min. / max. | požadované parametry | Splňuje ANO/NE | Popis konkrétního splnění požadavku
Určení | Kompatibilní s průmyslovým tabletem v Konfiguraci 1
Nabíjení | Výkon zdroje |  | min. | 50W |  | uveďte konkrétní hodnotu
| Rychlost |  | min. | nabití z 0–80 % za méně než 2,5 hodiny
Součást balení | napájecí adaptér, kompatibilní DC napájecí kabel, síťový napájecí kabel odpovídající standardu ČR/EU (kompatibilní s dodaným napájecím adaptérem) |  | podmínka
Konfigurace 3 - Ochranný rám |  |  | výrobce, název, typ a produktové číslo nabízeného sklíčka:
Funkcionalita / požadované parametry |  |  | min. / max. | požadované parametry | Splňuje ANO/NE | Popis konkrétního splnění požadavku
Určení | Kompatibilní s průmyslovým tabletem v Konfiguraci 1
Ochranný rám | Rám |  | min. | s integrovaným 360° otočným poutkem (hand strap)
| Kompatibilita |  | min. | umožňuje vložení tabletu do dokovací jednotky bez nutnosti sejmutí rámu